## List1
Ra (K) | Rb (K) | P (K) | C (nF) | Perioda (ms) | Kmitočet (KHz)
2.7 | 2.7 | 25 | 10 | 0.20368 | 4.9097
|  |  |  | OUT H min (ms) | OUT H max (ms)
|  |  |  | 0.01809 | 0.18559
|  |  |  | OUT L min (ms) | OUT L max (ms)
|  |  |  | 0.01809 | 0.18559
|  |  |  | DUTY % min | DUTY % max
|  |  |  | 8.8816 | 91.1184
Note on A31: Poznámky: Měnit lze hodnoty Ra, Rb, P a C. Všechny hodnoty rezistorů se zadávají v KiloOhmech! Hodnota kondenzátoru se zadává v nF! Minimální doporučený odpor Rb je 3 K. Pro ideální PWM platí, že Ra = Rb. DUTY min je minimální šířka kladného impulsu na výstupu 555 (v % periody). DUTY max je maximální šířka kladného impulsu na výstupu 555 (v % periody).
Svarbazar.cz
www.svarbazar.cz